## Sheet1
Target | Thickness | RL g/CM2 | total | Ratio to D | inverse | ratio of running time
H | 0.005 | 61.28 | 0.3064 | 0.50065 | 1.9974
D | 0.005 | 122.4 | 0.612 | 1 | 1
Al | 0.005 | 24.01 | 0.12005 | 0.19616 | 5.0979
$C-0.06$ | 0.06 | 42.7 | 2.562 | 4.1863 | 0.23888
$Quartz-0.06 | 0.06 | 27.05 | 1.623 | 2.652 | 0.37708
$Si & 0.06 | 0.06 | 21.82 | 1.3092 | 2.1392 | 0.46746
$Ca- 0.06 | 0.06 | 16.14 | 0.9684 | 1.5824 | 0.63197
$Fe- 0.06 | 0.06 | 13.84 | 0.8304 | 1.3569 | 0.73699
$Cu- 0.06 | 0.06 | 12.86 | 0.7716 | 1.2608 | 0.79316 | 3.2455 | 1.032
[6 empty] | all 6 tgts | only C and Cu
$C - 0.02 | 0.02 | 42.7 | 0.854 | 1.3954 | 0.71663
$C - 0.12 | 0.12 | 42.7 | 5.124 | 8.3725 | 0.11944
$Cu - 0.02 | 0.02 | 12.86 | 0.2572 | 0.42026 | 2.3795
$Cu - 0.12 | 0.12 | 12.86 | 1.5432 | 2.5216 | 0.39658
$Fe - 0.02 | 0.02 | 13.84 | 0.2768 | 0.45229 | 2.211
$Fe - 0.12 | 0.12 | 13.84 | 1.6608 | 2.7137 | 0.3685
Water - 0.02 | 0.02 | 36.08 | 0.7216 | 1.1791 | 0.84812